## Arkusz1
Rail | P12V0 | P1V2 | P1V8 | P2V5 | P3V3 | P5V4A | P6V0A | P7V0A | P12V0A | N12V0A | P3V3MP | P13V0 | N13V0
Part
LT3042 GND current | [5 empty] | 4
LT3042 load | [5 empty] | 36
AD5542 VDD | [5 empty] | 4.8
OPA2197 DAC opamp | [8 empty] | 64 | 64
OPA2197 load (10mA) | [8 empty] | 320 | 320
LM75 | [10 empty] | 2
ADA4528 | [5 empty] | 16.8
LTC6655 | [7 empty] | 7.5
LED |  |  |  | 2 | 2 | 2 | 0 | 2 | 2 | 2
FP LEDs |  |  |  |  | 12 | [5 empty] | 12
Ref load 1kx4 | [5 empty] | 20
LDOs:
LT3045 (P12V0A) | [8 empty] | 10 |  |  | 0.03
LT3094 (N12V0A) | [12 empty] | 0.03
2xLT3042 (P5V4) | [6 empty] | 20
Iq:
NCP3170 (3V3) | 2
CC10-1212DF-E | 50
TPS62175 | 0.1
AUR9705(1V2) |  |  |  |  | 0.05
AUR9705(2V5) |  |  |  |  | 0.05
FPGA |  | 500 | 0 | 300 | 300
AT25SF081-SHD-T | [10 empty] | 20
24AA02E048 | [10 empty] | 1
rail current | 52.1 | 500 | 0 | 302 | 314.1 | 83.6 | 20 | 9.5 | 396 | 386 | 35 | 0.03 | 0.03
rail current from dep. |  |  |  |  | 164.7273 |  | 83.6 |  | 9.5 |  |  | 396 | 386
rail current with dep. | 52.1 | 500 | 0 | 302 | 478.8273 | 83.6 | 103.6 | 9.5 | 405.5 | 386 | 35 | 396.03 | 386.03
rail power | 625.2 | 500 | 0 | 755 | 1580.13 | 451.44 | 621.6 | 66.5 | 4866 | 4632 | 115.5 | 5148.39 | 5018.39
rail converter efficiency | 1 | 0.75 | 0.9 | 0.9 | 0.9 | 0.9 | 0.85 | 0.53846 | 0.8 | 0.8 |  | 0.92385 | 0.92385 | total losses
rail converter losses | 0 | 125 | 0 | 75.5 | 158.013 | 45.144 | 93.24 | 30.6923 | 973.2 | 926.4 | 115.5 | 392.0697 | 382.1697 | 3316.9287
total power from 12V rail + losses | 625.2 | 500 |  |  | 1580.13 |  | 621.6 |  |  |  |  | 5148.39 | 5018.39 | 16810.6387